## LED_Driver_BOM
Comment | Designator | Footprint | LibRef | Quantity
OpenMV H7 Headers | C | OPENMV H7 | OpenMV H7 Headers | 1
1206YC105KAT2A | C1 | FP-1206-L_3_2_0_2-W_1_6_0-IPC_A | CMP-04427-000085-1 | 1
SSQ-102-01-G-S | J1 | SMTC-SSQ-102-01-X-S | CMP-1023-00275-1 | 1
90120-0763 | J2 | FP-90120-0763-MFG | CMP-04776-000084-1 | 1
61301821121 | J3 | 61301821121 | CMP-1502-01101-2 | 1
MTC-8810SB | J3 | MTC8810SB | MTC-8810SB | 1
SPP20N60C3 | Q1 | INF-PG-TO220-3-1 | CMP-1164-00011-1 | 1
15R 5% 1206(3216) | R0, R1, R2, R3, R4, R5, R6, R7, R8, R9, R10, R11, R12, R13, R14, R15 | RESC1206(3216)_M | CMP-1014-00030-1 | 16
RC1206FR-07100RL | R16 | RESC3116X65X40ML10T20 | CMP-2100-03675-1 | 1
18R 1% 1206(3216) | R17, R18, R19, R20, R21, R22, R23, R24, R25, R26, R27, R28, R29, R30, R31, R32, R33 | RESC1206(3216)_M | CMP-1014-00311-1 | 17
CD74HC4067M96 | U1 | FP-DW0024A-MFG | CMP-04901-000007-1 | 1
BCR420U | U2, U3, U4, U5, U6, U7, U8, U9, U10, U11, U12, U13, U14, U15, U16, U17 | INF-SC74_N | CMP-1139-00012-1 | 16
Multiplexer Switch IC | U18 | FP-DBV0006A-IPC_A | CMP-0859-00203-4 | 1
OpenMV_M7 (Shield) | U19 | OPENMV_M7(32.48MM) |  | 1